## Sheet1
常德市国资委11楼党员活动室电子设备采购项目需求详单
序号 | 设备名称 | 型号 | 技术参数 | 数量 | 单位
1、会议扩声系统
1 | 调音台 | ATK0804 | 1、8路MIC/LINE（COMBO XLR接口），2组立体声输入（XLR接口），1组立体声RCA输入，1组返回输入（2路 6.35接口）1路USB输入； 2、8路插入点（6.35接口） 3、两组立体声输出，2路编组输出，2路辅助输出，1路立体声监听输出，1路立体声耳机输出，1组立体声录音输出； 4、效果可以发送至辅助输出，编组输出与立体声输出； 5、多媒体输入可以发送至辅助输出、编组输出与立体声输出； 6、每路话放带低切功能； 7、不少于两路输入内置反馈抑制功能； 8、支持蓝牙接收功能； 9、内置99种DSP效果器； 10、每路单通道三段均衡，中频带参量EQ； 11、主输出7段图示均衡器； 12、14个60mm行程推子； 13、支持通道监听； 14、支持声音控制（话筒优先）； 15、频率响应：20Hz～20kHz（±1dB）； 16、总谐波失真：≤0.05%@0dBu，1kHz； 17、信噪比≥95dB； 18、话筒增益≥70dB 19、线路增益≥58dB 20、最大输入电平≥18dBu； 21、最大输出电平≥18dBu； | 1 | 台
2 | 反馈抑制器 | TDP0404R | 通道数：输入≥4路，输出≥4路；DSP音频处理，内置自动混音台，反馈消除，回声消除，噪声消除模块；输入：前级放大、信号发生器、扩展器、压缩器、5段参量均衡、自动增益、闪避器等；输出：31段图示均衡、延时器、分频器、限幅器；全功能矩阵混音功能；USB背景音乐播放与录制功能；支持Windows,IOS平台客户端；支持外接RS232控制；支持场景预设功能；.断电自动保护记忆功能；.每通道可独立设置中文名称；输入相位开关、静音开关、幻象供电开关。处理器：Ti 456MHz FLOPS DSP；电源抑制比：≥80dB；信噪比：≥100dB；THD+N（总谐波失真+噪声）：≤0.005% @ 4dBu (1kHz)；模拟最大增益：48dB；量化位数：24bit；采样率：48k；频率响应：（20~20KHz） ±0.2dB；幻象电源：48V；最大电平（输入输出）：18dBu(±0.5dBu),平衡；等效输入噪声：≤-131dBU；总谐波失真+噪声：≤0.002% @ 4dBu；输入阻抗（平衡式）：20KΩ；输出阻抗（平衡式）：100Ω。 | 1 | 台
3 | 线性阵列音箱 | AGH403 | 全频柱阵列系统 1、不小于4×3"全频单元； 2、额定功率不小于120W/8Ω； 3、特性灵敏度不小于92dB/1w/1m（有效频响范围平均） 4、最大声压级不小于120dB 5、额定频率范围（-10dB）150Hz-18KHz； 6、覆盖角度(H×V)：120°×60° | 4 | 只
4 | 功放 | ADH23 | 1、功放类型：D类或TD类，电源工作范围：AC 100-240V 50Hz 2、具备超高开环增益及双重负反馈技术，保证功放稳定可靠的同时，还具有超低失真度； 3、保护功能：电源软启动，双重压缩电路，电压、电流跟踪，多点温度监控等多重检测保护性能； 4、工作模式：立体声、并接、桥接 5、额定功率：2×300W/8Ω，2×450W/4Ω，1×900W/8Ω； 6、频率响应：20Hz～20kHz（(±1dB)）； 7、总谐波失真≤0.1%； 8、串音衰减≥70dB 9、信噪比(A计权)≥100dB； 10、阻尼系数（8Ω 20Hz-200Hz）≥250 | 2 | 台
5 | 无线会议话筒1拖4 | DS-UX40 | 载波频段：UHF615.000-694.170MHz 单机频带宽度：80MHz 单机频道数量：200个(B组）、48个（C组） 综合T.H.D.：<1%@1kHz 频率响应：65Hz-15kHz 接收机参数： 频率稳定度：±0.005%(-10°C-50°C) 最大频偏：±45KHz 射频灵敏度：1.2/uV@S/N=12dB 接收方式：真分集，CPU控制选讯+导频识别接收 静音方式：CPU噪声MUTE 显示方式：三色LCD 电源供应：DC 12V 发射器参数： 载波频段：UHF615.000-694.170MHz 频率振荡模式：PLL相位锁定频率合成 发射模式：CPU控制载波生成+导频生成 最大频偏：±45KHz 供电方式：三节AA电池 | 3 | 套
6 | HDMI矩阵 | DS-HDMI0404 | 1.高清HDMI矩阵，标准机架设计，高度为1U； 2.支持4路HDMI输入，4路HDMI输出，输入输出均支持HDMI1.4a协议，分辨率可达4K@30HZ、1080@120HZ； 3.每路输入接口均支持HDCP解析、支持EDID透传和学习； 4.采用水晶可视化按键，两键式操作，让信号切换更加简单有效，操作人员零基础就可以轻松掌握所有操作； 5.支持可视化按键、RS-232、TCP/IP以及遥控多种控制方式； 6. 前面板LCD显示屏能够实时显示矩阵信号切换状态及系统配置； 7.采用ESD静电防护设计，能承受人体放电模式: ± 8kV (气隙放电)，± 4kV (接触放电)，有效地避免了静电对设备的干扰及损害； 8.采用航空式螺旋电源接口，为电源的稳定性保驾护航。 | 1 | 台
7 | 电源时序器 | DX4.0 | 1、不少于8路可控电源（国标五孔插座）、2路长通电源（国标五孔插座） 2、单通道最大输出电流不小于10A； 3、额定总输出电源不小于30A；内置30A电源滤波器；总电源带空气开关； 4、针对不同设备启动时间，每路电源开关时间支持0-999秒设定 5、前面板带市电电压显示 6、支持过压、欠压保护设置 7、支持上电自启功能，并可实现定时开关机设置 8、不少于8组用户存储模式 9、设备自带编码ID检测和设置，支持系统级联，可级联不少于255台 10、控制接口不少于1路RS232、1路线路控制、级联输入输出、1路USB。 | 1 | 台
8 | 无线投屏系统 | Y100 | 支持投屏操作系统： Windows 7/8.1/10 32和64位；MAC OS X 10.10/10.11/10.12及以上；支持智能手机无线投屏；兼容airplay功能，推荐使用iOS9/iOS10/iOS11，OS X 10.10/10.11/10.12及以上；Android 5.0和更高版本(需安装APP，ESHOW)。硬件规格： 1xVGA接口，1xHDMI接口，1x网络接口，1x待机开关；1x3.5mm音频接口，2xUSB接口，1x12V1A电源接口；主机带锁孔。视频输入分辨率： 可达4K/3840x2160。视频输出分辨率： 可达1080p/1920x1200。帧数： 可达30帧/每秒。视频输出： 可同时通过HDMI和VGA输出相同内容，输出的分辨率可以不同。 | 1 | 台
9 | 专业机柜 | 42U | 2000*600*1000MM | 1 | 台
10 | 音频跳线 | 优质 | 定制公母卡侬头 | 12 | 根
11 | 音箱工程线缆 | 优质 | 2*150支 | 1 | 卷
12 | 音箱支架 | 优质 | 定制 | 4 | 支
13 | 辅材及其它 | 优质 | 满足本次建设所需管材、转接头、卡侬头、转接头、音箱头、电源线、视频线、打标签等 | 1 | 批
2、LED显示系统（采用1.538小间距，屏体尺寸：宽3.2M*高1.76M，备用板二张）
1 | 显示屏 | P1.538 | 像素结构: SMD1212 三合一LED;像素间距（mm）: 1.538;模组分辨率（W×H）: 208*104=21632;模组尺寸（mm）: 320×160×16.6;模组重量（kg）: 0.49;模组输入电压（V）: 4.5±0.1（可5V）;模组最大电流（A）: ≤5;模组最大功耗（W）: ≤25;40A电源带模组数（张）: 6-8;单点亮度校正: 有;单点色度校正: 有;白平衡亮度（nits）: ≥500;色温（K） 2000—9300可调; 视角（水平/垂直°） :160/160;亮度/色度均匀性: ≥99%;对比度: 5000:1;换帧频率（Hz） :50&60;驱动方式: 恒流驱动，52扫;刷新率（Hz）: ＞3K;颜色处理位数: 12bit;视频播放能力: 2K高清，4K超高清画面;寿命典型值（hrs） :100,000H;工作温/湿度范围（℃/RH）: -20℃– 50℃ / 10%-65%RH（无结露）;存储温/湿度范围（℃/RH）: -10℃– 30℃ / 10%-60%RH（无结露）;适用标准: CCC | 112 | 张
2 | 电源 | 优质 | 总输出功率（W）：200，输入电压范围（Vac）：200—240，输出电压（Vdc）：+5.0，输出电流范围（A）：0-60.0，稳压精度：±2%，纹波及噪音（mVp-p）：≤150，功作温度：-30—45℃，储存温度：-40—80℃，相对湿度：10—60%，大气压力：80—106kpa，额定输入电压：220Cav，输入电压范围：200-240Cac，输入频率范围：47-63Hz，最大输入电流：≤2.50A，启动冲击电流：≤60A（冷机状态测试），输出电压额定值：+5.0Vdc，输出电流范围：0-60.0A，电压调整率：±1%Vo，负载调整率：±1%Vo，输出纹波及噪音：≤150mVp-p，开机输出延迟：≤3000ms，输出动态：电压变化小于±5% V0;动态响应时间≤250us,输入欠压保护：140-175VAC，输出过压保护：6.0VDC。 | 28 | 台
3 | 接收卡 | E320 | 支持高精度色度、亮度一体化逐点校正，支持所有常规芯片、PWM芯片，支持所有1~64扫任意模组；支持任意抽点，支持数据偏移，实现各种创意显示屏；数据组数：32组，最大带载：长度512点，高度384点 | 20 | 张
4 | 视频处理器 | 4X | 最大可接收1920×1200 像素的高清数字信号；支持HDMI 和DVI，高清数字接口，多路信号间无缝切换；支持视频源任意缩放和裁剪。具备4 个千兆网口输出。具有2 类视频输入接口，包括1 路HDMI 和2 路DVI； 最大输入分辨率1920×1200@60Hz，支持分辨率任意设置；最大带载260 万像素，最宽可达4096 点，或最高可达2560 点；支持视频源任意切换，缩放和裁剪；支持画面偏移；支持卡莱特全系列接收卡、多功能卡、光纤收发器。 | 1 | 套
5 | 配线 | 优质 | 长排线、网线、控制卡背板，含内电源线 | 1 | 批
6 | PVC管 | 优质 | 16管 | 1 | 批
7 | PLC配电箱 | 定制 | 10KW | 1 | 台
8 | 强电线缆 | 优质 | 配电室到屏体附近配电柜的线材三相四线，配电柜到屏体的电缆线多组分组线缆，距离 50M | 1 | 项
9 | 钢结构 | 定制 | 采用模块化安装结构，屏体支撑架采用Q235B国际镀锌材质制作，边框采用黑色不锈钢包边。 | 6.138 | ㎡